## Control_reg_OK
Control register for pilot board
31 | 30 | 29 | 28 | 27 | 26 | 25 | 24 | 23 | 22 | 21 | 20 | 19 | 18 | 17 | 16 | 15 | 14 | 13 | 12 | 11 | 10 | 9 | 8 | 7 | 6 | 5 | 4 | 3 | 2 | 1 | 0 | code | function
User IRQ | mgmt_IRQ | WR / RD | on-line elaboration setting | [12 empty] | 0 | 0 | 0 | Fast Rej _ EN | Streaming | EN_interleave | ENABLE Readout | OUTPUT enable |  |  |  | Start STIMULI | FR | Reset CMOSIS | Reset_TEMP_mon | Enable_input stage
|  | Set WR/RD Fr or BG | Set Frej | Set BG | Set diff | Static Ref pixel
[20 empty] | 0 | 0 | 1 | 0 | 0 | 0 | 0 | 0 | 0 | 0 | 0 | 1 | 201 | Readout
[20 empty] | 1 | 0 | 1 | 0 | 0 | 0 | 0 | 0 | 0 | 0 | 0 | 1 | a01 | Streaming + readout
[20 empty] | 1 | 1 | 1 | 0 | 0 | 0 | 0 | 0 | 0 | 0 | 0 | 1 | e01 | Streaming + readout + interleave
[5 empty] | 1 | 1 | 1 | 1 | 1 | 1 | 1 | 1 | 1 | 1 | 1 |  |  |  | 0 | 1 | 0 | 1 | 0 | 0 | 0 | 0 | 0 | 0 | 0 | 0 | 1 | 7ff0a01 | Streaming + Readout + on-line elab.
1 | 0 | 0 | 0 | 0 | 0 | 0 | 0 | 0 | 0 | 0 | 0 | 0 | 0 | 0 | 0 | 0 | 0 | 0 | 0 | 0 | 0 | 1 | x | x | x | x | 0 | 1 | 0 | 0 | 1
Status 1
31 | 30 | 29 | 28 | 27 | 26 | 25 | 24 | 23 | 22 | 21 | 20 | 19 | 18 | 17 | 16 | 15 | 14 | 13 | 12 | 11 | 10 | 9 | 8 | 7 | 6 | 5 | 4 | 3 | 2 | 1 | 0
1 | 0 | FSM_Master_Readout |  |  |  | FSM_DATA |  |  |  | FSM DAQ |  |  |  | Pixel full | CTRL LOCK | Data LOCK
1 | 0 | 0 | 0 | 0 | 1 | 0 | 0 | 0 | 1 | 0 | 0 | 1 | 0 | 0 | 1 | 1 | 1 | 1 | 1 | 1 | 1 | 1 | 1 | 1 | 1 | 1 | 1 | 1 | 1 | 1 | 1 | 8449FFFF
status2
31 | 30 | 29 | 28 | 27 | 26 | 25 | 24 | 23 | 22 | 21 | 20 | 19 | 18 | 17 | 16 | 15 | 14 | 13 | 12 | 11 | 10 | 9 | 8 | 7 | 6 | 5 | 4 | 3 | 2 | 1 | 0
end_of_all | Busy_OR | Busy_DDR | Busy_Interl | error_status |  |  |  | rd_data_count_fifo_255_64 | [9 empty] | full_FIFO_255_64 | empty_FIFO_255_64 | 0 | 0 | wr_data_count_fifo_DATA_to_DDR | [7 empty] | full_FIFO_DATA_DDR | empty_FIFO_DATA_DDR
0 | 0 | 0 | 0 | 1 | 1 | 1 | 1
status3
31 | 30 | 29 | 28 | 27 | 26 | 25 | 24 | 23 | 22 | 21 | 20 | 19 | 18 | 17 | 16 | 15 | 14 | 13 | 12 | 11 | 10 | 9 | 8 | 7 | 6 | 5 | 4 | 3 | 2 | 1 | 0
0 | 0 | Error DESC | [17 empty] | 0 | RD DDR |  |  | 0 | WR DDR |  |  | 0 | ARBITER DDR
|  | 1 | 1 | 1 | 1 | 1 | 1 | 1 | 1 | 1 | 1 | 1 | 1 | 1 | 1 | 1 | 1 | 1 | 1
|  | Row counter | [10 empty] | Pixel counter

## Status Descrip
FSM DAQ
FSM_DAQ_idle | = | 4'h0;
FSM_DAQ_CMOSIS_lock | = | 4'h1;
FSM_DAQ_CMOSIS_ReadyForEvent | = | 4'h2;
FSM_DAQ_in_INT1_INT2 | = | 4'h3;
FSM_DAQ_in_FOT | = | 4'h4;
FSM_DAQ_New_Frame | = | 4'h5;
FSM_DAQ_Pixel_Readout | = | 4'h6;
FSM_DAQ_New_Burst | = | 4'h7;
FSM_DAQ_New_Row | = | 4'h8;
FSM_DAQ_Readout_Done | = | 4'h9;
FSM_DAQ_in_ERROR |  | 4'hF;
FSM_DATA
FSM_DATA_Reset | = | 4'h0;
FSM_DATA_Idle | = | 4'h1;
FSM_DATA_WR_HEADER_DATA | = | 4'h2;
FSM_DATA_WR_TAIL_DATA | = | 4'h3;
FSM_DATA_READOUT_FINISHED | = | 4'h4;
FSM_DATA_ERROR | = | 4'h5;
FSM_Master_Readout
FSM_Master_Ctrl_Reset | = | 4'h0;
FSM_Master_Ctrl_idle | = | 4'h1;
FSM_Master_Ctrl_check_DDR_busy | = | 4'h2;
FSM_Master_Ctrl_save_Start_Address | = | 4'h3;
FSM_Master_Ctrl_prepare_and_write_Header | = | 4'h4;
FSM_Master_Ctrl_start_readout | = | 4'h5;
FSM_Master_Ctrl_wait_for_valid_data | = | 4'h6;
FSM_Master_Ctrl_Write_in_DDR | = | 4'h7;
FSM_Master_Ctrl_all_Data_transfered | = | 4'h8;
FSM_Master_Ctrl_prepare_and_write_Tailer | = | 4'h9;
FSM_Master_Ctrl_save_End_Address | = | 4'ha;
FSM_Master_Ctrl_RAM_FULL | = | 4'hb;
error_status
FSM_Data_check_Idle | = | 4'd0;
FSM_Data_Check_Header_in_Payload | = | 4'd1;
FSM_Data_Check_Data_Payload | = | 4'd2;
FSM_Data_Check_tail_in_Payload | = | 4'd3;
FSM_Data_Error_Header | = | 4'd4;
FSM_Data_Error_Header_in_Payload | = | 4'd5;
FSM_Data_Error_pixel_num_wrong | = | 4'd6;
FSM_Data_Error_row_number_wrong | = | 4'd7;
FSM_Data_Error_Tail | = | 4'd8;
FSM_Data_Error_in_LVDS_line | = | 4'd9;
ARBITER DDR
FSM_ARBITER_DDR3_Reset | = | 3'd0;
FSM_ARBITER_DDR3_Idle | = | 3'd1;
FSM_ARBITER_DDR3_FIFO_Unload | = | 3'd2; | NOT USED
FSM_ARBITER_DDR3_Read | = | 3'd3;
FSM_ARBITER_DDR3_Check_RD_ADDR | = | 3'd4;
FSM_ARBITER_DDR3_Write | = | 3'd5;
WR DDR
FSM_WR_DDR3_Reset | = | 3'd0;
FSM_WR_DDR3_Idle | = | 3'd1;
FSM_WR_DDR3_Pending | = | 3'd2;
FSM_WR_DDR3_Write | = | 3'd3;
FSM_WR_DDR3_Copy_ADD | = | 3'd4;
RD DDR
FSM_RD_DDR3_Reset | = | 3'd0;
FSM_RD_DDR3_Idle | = | 3'd1;
FSM_RD_DDR3_Pending | = | 3'd2;
FSM_RD_DDR3_Read | = | 3'd3;
FSM_RD_DDR3_Copy_ADD | = | 3'd4;

## Status 1 OK
31 | 30 | 29 | 28 | 27 | 26 | 25 | 24 | 23 | 22 | 21 | 20 | 19 | 18 | 17 | 16 | 15 | 14 | 13 | 12 | 11 | 10 | 9 | 8 | 7 | 6 | 5 | 4 | 3 | 2 | 1 | 0
1 | 0 | FSM_Master_Readout |  |  |  | 0 | 0 | 0 | 0 | FSM DAQ |  |  |  | Pixel full | CTRL LOCK | Data LOCK

## Status 2 OK
status2
31 | 30 | 29 | 28 | 27 | 26 | 25 | 24 | 23 | 22 | 21 | 20 | 19 | 18 | 17 | 16 | 15 | 14 | 13 | 12 | 11 | 10 | 9 | 8 | 7 | 6 | 5 | 4 | 3 | 2 | 1 | 0 | -1
end_of_all | Busy_OR | Busy_DDR | Busy_Interl | error_status |  |  |  | rd_data_count_fifo_255_64 | [9 empty] | full_FIFO_255_64 | empty_FIFO_255_64 | 0 | 0 | wr_data_count_fifo_DATA_to_DDR | [7 empty] | full_FIFO_DATA_DDR | empty_FIFO_DATA_DDR
0 | 0 | 0 | 0 | 1 | 1 | 1 | 1

## Status 3 OK
status3
31 | 30 | 29 | 28 | 27 | 26 | 25 | 24 | 23 | 22 | 21 | 20 | 19 | 18 | 17 | 16 | 15 | 14 | 13 | 12 | 11 | 10 | 9 | 8 | 7 | 6 | 5 | 4 | 3 | 2 | 1 | 0
0 | 0 | Error DESC | [17 empty] | 0 | RD DDR |  |  | 0 | WR DDR |  |  | 0 | ARBITER DDR
|  | 1 | 1 | 1 | 1 | 1 | 1 | 1 | 1 | 1 | 1 | 1 | 1 | 1 | 1 | 1 | 1 | 1 | 1
|  | Row counter | [10 empty] | Pixel counter